## 封-1 工程量清单
|  | 装饰工程 |  |  | 工程
工 程 量 清 单
招 标 人： |  |  | 工 程 造 价 咨 询 人：
| (单位盖章) |  |  | (单位盖章)
法定代表人 或其授权人： |  |  | 法定代表人 或其授权人：
| (签字或盖章) |  |  | (签字或盖章)
编 制 人： |  |  | 复 核 人：
| (造价人员签字盖专用章) |  |  | (造价工程师签字盖专用章)
编 制 时 间： |  |  | 复 核 时 间：

## 表-01 总说明
总 说 明
工程名称：装饰工程 |  | 第 1 页 共 1 页
一 工程概况 1、工程概况：由[建设单位]投资兴建的[工程名称]；座落于[工程地址]，建筑面积：[建筑面积(平方米)]平方米， 占地面积 平方米；建筑高度：[建筑物总高度(米)]米，层高[标准层高度(米)]米，层数[总层数]层， 结构形式：[结构类型]；基础类型：[基础类型]；装饰标准等。本期工程范围包括： ； 2、编制依据：本工程依据《[编制依据(执行报价规则)]》中工程量清单计价办法，根据[设计单位]设计的[工程名称]施工设计图计算实物工程量； 3、材料价格按照本地市场价计入； 4、管理费： 5、利润： 6、特殊材料、设备情况说明。 7、其他需特殊说明的问题。 二 现场条件 三 编制工程量清单的依据及有关资料 四 对施工工艺、材料的特殊要求 五 其它

## 表-05 分部分项工程量清单与计价表
分部分项工程量清单与计价表
工程名称：装饰工程 |  |  | 标段：济南卡车制造公司中重卡高端防腐技改项目工程施工 |  |  | 第 1 页 共 1 页
序号 | 项目编码 | 项目名称 项目特征 |  | 计量单位 | 工程数量 |  | 金额（元）
[7 empty] | 综合单价 | 合价 | 其中：暂估价
楼地面装饰工程
1 | 011101003001 | 金属耐磨骨料固化剂地面(30KN/m²)（地面10） 1.材料及分层做法 a.200厚C30混凝土,随打随抹光,表面施工混凝土密封固化剂 ,固化剂不低于0.3kg/m² b.300厚碎石垫层,碎石应合理级配,粒径为10-50,铺设时应分层压实;(要求碎石垫层碾压后上面铺砂找平,地面不得有突出物),地基承载力特征值fak≥120Kpa c.素土夯实,压实系数为0.94。回填土部分需分层夯实。每层厚度不超过300。如不能实现分层回填夯实部位建议由专业单位提出压实方案和措施 2.综合考虑地面与柱、设备基础等各节点处理 3其他详见图纸设计，满足设计及施工验收规范 |  | m2 | 739.2
2 | 011101003002 | 防静电砼地面30KN/m²)（地面11） 1.材料及分层做法 a.200厚C30混凝土,初凝阶段表面撒2-3厚金属防静电骨料,不低于5kg/㎡,随打随抹光,表面施工混凝土密封固化剂,固化剂不低于0.3kg/㎡ b.300厚碎石垫层,碎石应合理级配,粒径为10-50,铺设时应分层压实;(要求碎石垫层碾压后上面铺砂找平,地面不得有突出物),地基承载力特征值fak≥120Kpa c.素土夯实,压实系数为0.94。回填土部分需分层夯实。每层厚度不超过300。 2.综合考虑地面与柱、设备基础等各节点处理 3.防静电指标详见图纸设计，满足设计及施工验收规范 |  | m2 | 19
油漆、涂料、裱糊工程
3 | 011407005001 | 金属构件刷防火涂料 1.构件名称:综合 2.防火等级要求:2.0h 3.防火等级要求、防火涂料种类及厚度:详见设计图纸参数表 |  | t | 12.77
4 | 011407005002 | 金属构件刷防火涂料 1.构件名称:综合 2.防火等级要求:1h 3.防火等级要求、防火涂料种类及厚度:详见设计图纸参数表 |  | t | 17.36
合 计

## 表-07 措施项目清单计价汇总表
措施项目清单计价汇总表
工程名称：装饰工程 |  | 标段：济南卡车制造公司中重卡高端防腐技改项目工程施工 | 第 1 页 共 1 页
序号 | 项目名称 |  |  | 金额（元）
1 | 总价措施项目
2 | 单价措施项目
合 计

## 表-08 总价措施项目清单与计价表
总价措施项目清单与计价表
工程名称：装饰工程 |  | 标段：济南卡车制造公司中重卡高端防腐技改项目工程施工 |  |  | 第 1 页 共 1 页
序号 | 项目名称 |  | 计算基础 | 费 率（%） |  | 金额（元） | 备注
1 | 夜间施工费
2 | 二次搬运费
3 | 冬雨季施工增加费
4 | 已完工程及设备保护费
合 计

## 表-09 单价措施项目清单与计价表
单价措施项目清单与计价表
工程名称：装饰工程 |  |  | 标段：济南卡车制造公司中重卡高端防腐技改项目工程施工 |  |  | 第 1 页 共 1 页
序号 | 项目编码 | 项目名称 项目特征 |  | 计量 单位 | 工程数量 |  | 金额（元）
[7 empty] | 综合单价 | 合价 | 其中：暂估价
合 计

## 表-11 其他项目清单与计价汇总表
其他项目清单与计价汇总表
工程名称：装饰工程 |  | 标段：济南卡车制造公司中重卡高端防腐技改项目工程施工 |  | 第 1 页 共 1 页
序号 | 项目名称 |  | 计量单位 | 金额（元） | 备注
1 | 暂列金额 |  | 项 |  | 详见暂列金额表
2 | 专业工程暂估价 |  | 项 |  | 详见专业工程暂估价表
3 | 特殊项目暂估价 |  | 项 |  | 详见特殊项目暂估价表
4 | 计日工 |  |  |  | 详见计日工表
5 | 采购保管费 |  |  |  | 详见总承包服务费、采购保管费表
6 | 其他检验试验费
7 | 总承包服务费 |  |  |  | 详见总承包服务费、采购保管费表
8 | 其他
合 计 |  |  |  |  | —

## 表-11-1 暂列金额明细表
暂列金额明细表
工程名称：装饰工程 |  | 标段：济南卡车制造公司中重卡高端防腐技改项目工程施工 |  | 第 1 页 共 1 页
序号 | 项目名称 |  | 计量单位 |  | 暂定金额(元) | 备注
1 | 暂列金额 |  | 项 |  |  | 一般可按分部分项工程费的10%~15%估列
合 计 | [5 empty] | —

## 表-11-2 材料暂估价一览表（不含设备）
材料暂估价一览表
工程名称：装饰工程 |  | 标段：济南卡车制造公司中重卡高端防腐技改项目工程施工 |  | 第 1 页 共 1 页
材料号 | 材料名称、规格、型号 |  | 计量单位 | 单价(元) | 备注
填表说明： 1、此表由招标人填写，并在备注栏说明暂估价的材料拟是否为甲供材。 2、此表应与清单中所列表相同。

## 表-11-2 工程设备暂估价一览表
工程设备暂估价一览表
工程名称：济南卡车制造公司中重卡高端防腐技改项目工程施工 |  |  | 第 1 页 共 1 页
序号 | 名称,规格,型号 | 单位 |  | 单价(元) | 备注
填表说明： 1、此表由招标人填写，并在备注栏说明是否为甲供设备。 2、此表应与清单中所列表相同。

## 表-11-3 专业工程暂估价表
专业工程暂估价表
工程名称：装饰工程 |  | 标段：济南卡车制造公司中重卡高端防腐技改项目工程施工 |  |  | 第 1 页 共 1 页
序号 | 工程名称 |  | 工程内容 | 金额(元) |  | 备注
1
合计

## 表-11-4 特殊项目暂估价表
特殊项目暂估价表
工程名称：装饰工程 |  |  | 标段：济南卡车制造公司中重卡高端防腐技改项目工程施工 |  |  | 第 1 页 共 1 页
序号 | 特殊项目名称 | 内容、范围 |  | 计算单位 | 计算方法 |  | 金额(元) | 备注
合计

## 表-11-5 计日工表
计 日 工 表
工程名称：装饰工程 |  | 标段：济南卡车制造公司中重卡高端防腐技改项目工程施工 |  |  | 第 1 页 共 1 页
编号 | 项目名称、型号、规格 |  | 单位 | 暂定数量 |  | 综合单价 | 合价
一 | 人工
人工小计
二 | 材料
材料小计
三 | 机械
机械小计
总 计

## 表-11-6 总承包服务费、采购保管费计价表
总承包服务费、采购保管费计价表
工程名称：装饰工程 |  | 标段：济南卡车制造公司中重卡高端防腐技改项目工程施工 |  | 第 1 页 共 1 页
序号 | 项目名称及服务内容 |  | 项目价值 |  | 费率(%) | 金额(元)
1 | 总承包服务费 |  | 0
2 | 材料采购保管费
3 | 设备采购保管费
合 计
填表说明： 1、要详细注明服务内容且与清单保持一致； 2、发包人供应工程设备、材料总包服务费计费基数为发包人供应工程设备、材料的总价。 3、“发包人发包专业工程”总承包服务费率及“发包人供应材料”、“发包人供应工程设备”采购保管费率与招标文件一致

## 表-11-7 其他检验试验费报表
其他检验试验费计价表
工程名称：装饰工程 |  | 标段：济南卡车制造公司中重卡高端防腐技改项目工程施工 |  |  | 第 1 页 共 1 页
序号 | 项目名称 |  | 项目价值 | 费率(%) |  | 金额(元) | 备注
1
合 计
填表说明： 1、要详细注明服务内容且与清单保持一致； 2、发包人供应工程设备、材料总包服务费计费基数为发包人供应工程设备、材料的总价。 3、“发包人发包专业工程”总承包服务费率及“发包人供应材料”、“发包人供应工程设备”采购保管费率与招标文件一致

## 表-12 规费、税金项目清单与计价表
规费、税金项目清单与计价表
工程名称：装饰工程 |  | 标段：济南卡车制造公司中重卡高端防腐技改项目工程施工 |  |  | 第 1 页 共 1 页
序号 | 项目名称 |  | 计算基础 | 费率(%) |  | 金额(元)
1 | 规费
1.1 | 安全文明施工费
1.1.1 | 安全施工费 |  | 分部分项工程费+措施项目费+其他项目费-不取规费_合计
1.1.2 | 环境保护费 |  | 分部分项工程费+措施项目费+其他项目费-不取规费_合计
1.1.3 | 文明施工费 |  | 分部分项工程费+措施项目费+其他项目费-不取规费_合计
1.1.4 | 临时设施费 |  | 分部分项工程费+措施项目费+其他项目费-不取规费_合计
1.2 | 社会保险费 |  | 分部分项工程费+措施项目费+其他项目费-不取规费_合计
1.3 | 住房公积金 |  | 分部分项工程费+措施项目费+其他项目费-不取规费_合计
1.5 | 建设项目工伤保险 |  | 分部分项工程费+措施项目费+其他项目费-不取规费_合计
1.6 | 优质优价费 |  | 分部分项工程费+措施项目费+其他项目费-不取规费_合计
2 | 税金 |  | 分部分项工程费+措施项目费+其他项目费+规费+设备费-不取税金_合计-甲供材料费-甲供主材费-甲供设备费
合 计