## 封-1 工程量清单
|  | 室外道路工程 |  |  | 工程
工 程 量 清 单
招 标 人： |  |  | 工 程 造 价 咨 询 人：
| (单位盖章) |  |  | (单位盖章)
法定代表人 或其授权人： |  |  | 法定代表人 或其授权人：
| (签字或盖章) |  |  | (签字或盖章)
编 制 人： |  |  | 复 核 人：
| (造价人员签字盖专用章) |  |  | (造价工程师签字盖专用章)
编 制 时 间： |  |  | 复 核 时 间：

## 表-01 总说明
总 说 明
工程名称：室外道路工程 |  | 第 1 页 共 1 页
一 工程概况 1、工程概况：由[建设单位]投资兴建的[工程名称]；座落于[工程地址]，建筑面积：[建筑面积(平方米)]平方米， 占地面积 平方米；建筑高度：[建筑物总高度(米)]米，层高[标准层高度(米)]米，层数[总层数]层， 结构形式：[结构类型]；基础类型：[基础类型]；装饰标准等。本期工程范围包括： ； 2、编制依据：本工程依据《[编制依据(执行报价规则)]》中工程量清单计价办法，根据[设计单位]设计的[工程名称]施工设计图计算实物工程量； 3、材料价格按照本地市场价计入； 4、管理费： 5、利润： 6、特殊材料、设备情况说明。 7、其他需特殊说明的问题。 二 现场条件 三 编制工程量清单的依据及有关资料 四 对施工工艺、材料的特殊要求 五 其它

## 表-05 分部分项工程量清单与计价表
分部分项工程量清单与计价表
工程名称：室外道路工程 |  |  | 标段：济南卡车制造公司中重卡高端防腐技改项目工程施工 |  |  | 第 1 页 共 1 页
序号 | 项目编码 | 项目名称 项目特征 |  | 计量单位 | 工程数量 |  | 金额（元）
[7 empty] | 综合单价 | 合价 | 其中：暂估价
室外工程
1 | 010101002001 | 挖一般土方 1.土壤类别:综合考虑 2.弃土运距:综合考虑 3.按照省、市有关要求对余土进行外运处理 4.挖土、打堆、装车、运输、卸车、保洁、道路洒水、清洗轮胎、扬尘控制、（城管、环卫、交警、社区、市政等各部门）的协调、工地安保、回填用土内运至指定地点 5.扬尘治理产生的费用综合考虑 6.采用标准车辆外运，余土外运自行处理（渣土处置费综合考虑） 7.综合考虑多种因素：土石方类别、运距、工作面、放坡、基坑分步开挖、机械多次进出场等 8.部位：硬化地面 |  | m3 | 547.17
2 | 040203007001 | 水泥混凝土道路（地1） 1.做法： a.20cm厚C35混凝土面层(抗弯拉强度4.5Mpa) b.25cm厚级配碎石 c.土基压实(重型标准,压实度≥95%) 2.原有道路与新建道路结合处顺滑连接 3.道路施工缝、横缝、胀缝等做法详见图纸设计，满足设计及施工验收规范 |  | m2 | 1108.75
3 | 040203007002 | 水泥混凝土道路（地2） 1.做法： a.现浇礓嚓路面(单层式一次成型),礓嚓间距15cm斜突1.5cm b.20cm厚C35混凝土面层(抗弯拉强度4.5Mpa) c.25cm厚级配碎石 d.土基压实(重型标准,压实度≥95%) 2.原有道路与新建道路结合处顺滑连接 3.道路施工缝、横缝、胀缝等做法详见图纸设计，满足设计及施工验收规范 |  | m2 | 128.45
4 | 040204004001 | 安砌侧(平、缘）石 1.花岗岩道牙 2.规格:规格:100x35x15cm 3.2cm厚M7.5水泥砂浆 4.C15砼靠背 5.综合考虑道路转弯处路缘石 |  | m | 272.6
5 | 050102012001 | 草皮绿化及苗木挖除 1.原有草皮破除、补种，播撒草种，品种同周边草皮 2.地上苗木挖除并外运 3.包含本项目完成所有费用，草皮包成活，两年养护期 |  | m2 | 500
拆除及恢复工程
6 | 011607001003 | 地面拆除（含基层） 1名称：混凝土或沥青路面拆除，厚度综合考虑 2.包括完成本工作的所有内容； 3.拆除后自行处置、废料堆放、清运，运距等综合考虑。 |  | m2 | 150
7 | 040203007003 | 沥青道路恢复 做法： 1.4cm厚细粒式改性沥青混凝土AC-13C 2. 6cm厚中粒式沥青混凝土AC-20C; 3.改性乳化沥青粘层(用量为0.4L/m ); 4. 20cm厚5%水稳定碎石; 5. 40cm厚级配碎石;土基压实(重型标准,压实度≥95%) |  | m2 | 150
8 | 010507001002 | 散水、坡道 1.名称：散水 2.做法： 四周C20细石混凝土散水500mm(距基础外墙),厚100mm,随打随抹 3.部位：变电站四周 |  | m2 | 10
箱变基础及储气罐基础
9 | 010101004001 | 挖基坑土方 1.基础类型;综合考虑 2.包含人工清槽及其他现场相关的配合费用 3.基底钎探及钎探灌砂综合考虑在内 4.按照省、市有关要求对余土进行外运处理 5.挖土、打堆、装车、运输、卸车、保洁、道路洒水、清洗轮胎、扬尘控制、（城管、环卫、交警、社区、市政等各部门）的协调、工地安保、回填用土内运至指定地点 6.扬尘治理产生的费用综合考虑 7.采用标准车辆外运，余土外运自行处理（渣土处置费综合考虑） 8.综合考虑多种因素：土石方类别、运距、工作面、放坡、基坑分步开挖、机械多次进出场等 |  | m3 | 27.9
10 | 010103001001 | 回填方 1.密实度要求:压实系数不小于0.94,分层夯实 2.填方材料品种:素土 3.填方粒径要求:综合考虑 4.填方来源、运距:综合考虑 5.满足设计及验收要求 |  | m3 | 10
11 | 010401012001 | 零星砌砖 1.砖品种、规格、强度等级:MU15 烧结普通砖 2.砂浆强度等级、配合比:M7.5水泥砂浆 3.20厚 1:3水泥砂浆抹面 4.部位：台阶 |  | m3 | 0.22
12 | 010501001001 | 垫层 1.混凝土种类:商品混凝土 2.混凝土强度等级:C15 3.基础类型:综合 4.砼浇筑方式：综合考虑 |  | m3 | 2.85
13 | 010404001001 | 垫层 1.3:7灰土垫层，每边超出基础300mm |  | m3 | 0.5
14 | 010501006003 | 设备基础 1.部位：抗渗设备基础 1.混凝土种类:商品混凝土 2.混凝土强度等级:C30 p6 3.砼浇筑方式：综合考虑 4.其余详见图纸设计，满足设计及施工验收规范 |  | m3 | 5.53
15 | 010501006004 | 设备基础 1.部位：非抗渗设备基础 1.混凝土种类:商品混凝土 2.混凝土强度等级:C30 3.砼浇筑方式：综合考虑 4.其余详见图纸设计，满足设计及施工验收规范 |  | m3 | 8.19
16 | 010505007001 | 天沟(檐沟）、挑檐板 1.混凝土种类:商品混凝土 2.混凝土强度等级:C30 p6 3.砼浇筑方式：综合考虑 4.其余详见图纸设计，满足设计及施工验收规范 |  | m3 | 2.37
17 | 010503002001 | 矩形梁 1.混凝土种类:商品混凝土 2.混凝土强度等级:C30 p6 3.砼浇筑方式：综合考虑 4.其余详见图纸设计，满足设计及施工验收规范 |  | m3 | 0.51
18 | 010504001001 | 直形墙（沟壁、池壁） 1.混凝土种类:商品混凝土 2.混凝土强度等级:C30 P6 3.砼浇筑方式：综合考虑 4.其余详见图纸设计，满足设计及施工验收规范 |  | m3 | 8.4
19 | 010515009001 | 支撑钢筋（铁马） 1.钢筋种类、规格:综合考虑 |  | t | 0.02
20 | 010515001001 | 现浇构件钢筋 1.钢筋种类、规格:箍筋,HRB400≤φ10 2.综合考虑钢筋连接方式 |  | t | 0.089
21 | 010515001003 | 现浇构件钢筋 1.钢筋种类、规格:钢筋HRB400≤φ18 2.综合考虑钢筋连接方式 |  | t | 2.14
22 | 010516002001 | 预埋铁件 1.钢材种类:综合考虑 2.规格:综合考虑 3.铁件尺寸:综合考虑 4.包含钢板、型钢、镀锌钢管、弯头、钢筋等 5.埋件外露面需除锈,除锈后刷防锈漆两道 6.爬梯及预埋镀锌扁钢含在本清单内 |  | t | 0.076
23 | 011503001002 | 金属扶手、栏杆、栏板 1.,平台栏杆做法见图集15J401,LG1-12. 2.满足设计及施工验收规范 |  | m | 21.2
24 | 04B003 | 螺栓孔预留并灌浆 1.预留螺栓孔，地脚螺栓孔：150mm*150mm*600mm 2.螺栓孔待螺栓安装后采用C60高强无收缩灌浆料二次浇灌 |  | 个 | 12
25 | 04B004 | 渗排水坑 1.坑尺寸：直径400，深度400 2.坑内填卵石细砂 |  | 项 | 1
合 计

## 表-07 措施项目清单计价汇总表
措施项目清单计价汇总表
工程名称：室外道路工程 |  | 标段：济南卡车制造公司中重卡高端防腐技改项目工程施工 | 第 1 页 共 1 页
序号 | 项目名称 |  |  | 金额（元）
1 | 总价措施项目
2 | 单价措施项目
合 计

## 表-08 总价措施项目清单与计价表
总价措施项目清单与计价表
工程名称：室外道路工程 |  | 标段：济南卡车制造公司中重卡高端防腐技改项目工程施工 |  |  | 第 1 页 共 1 页
序号 | 项目名称 |  | 计算基础 | 费 率（%） |  | 金额（元） | 备注
1 | 夜间施工费
2 | 二次搬运费
3 | 冬雨季施工增加费
4 | 已完工程及设备保护费
5 | 工程定位复测费
6 | 地下管线交叉处理费
合 计

## 表-09 单价措施项目清单与计价表
单价措施项目清单与计价表
工程名称：室外道路工程 |  |  | 标段：济南卡车制造公司中重卡高端防腐技改项目工程施工 |  |  | 第 1 页 共 1 页
序号 | 项目编码 | 项目名称 项目特征 |  | 计量 单位 | 工程数量 |  | 金额（元）
[7 empty] | 综合单价 | 合价 | 其中：暂估价
1 | 011702001006 | 垫层模板 1.垫层模板及支撑 |  | m2 | 4.54
2 | 011702001005 | 设备基础模板 1.设备基础模板 |  | m2 | 36.72
3 | 011702011001 | 直形墙模板（侧壁） 1.模板及支撑 2.支撑高度:综合考虑 3.综合考虑对拉螺栓的一次性利用 |  | m2 | 53.12
4 | 011702006001 | 矩形梁模板 1.模板及支撑 2.支撑高度:综合考虑 |  | m2 | 5.44
5 | 011702022001 | 天沟、檐沟模板 |  | m2 | 19.07
合 计

## 表-11 其他项目清单与计价汇总表
其他项目清单与计价汇总表
工程名称：室外道路工程 |  | 标段：济南卡车制造公司中重卡高端防腐技改项目工程施工 |  | 第 1 页 共 1 页
序号 | 项目名称 |  | 计量单位 | 金额（元） | 备注
1 | 暂列金额 |  | 项 |  | 详见暂列金额表
2 | 专业工程暂估价 |  | 项 |  | 详见专业工程暂估价表
3 | 特殊项目暂估价 |  | 项 |  | 详见特殊项目暂估价表
4 | 计日工 |  |  |  | 详见计日工表
5 | 采购保管费 |  |  |  | 详见总承包服务费、采购保管费表
6 | 其他检验试验费
7 | 总承包服务费 |  |  |  | 详见总承包服务费、采购保管费表
8 | 其他
合 计 |  |  |  |  | —

## 表-11-1 暂列金额明细表
暂列金额明细表
工程名称：室外道路工程 |  | 标段：济南卡车制造公司中重卡高端防腐技改项目工程施工 |  | 第 1 页 共 1 页
序号 | 项目名称 |  | 计量单位 |  | 暂定金额(元) | 备注
1 | 暂列金额 |  | 项 |  |  | 一般可按分部分项工程费的10%~15%估列
合 计 | [5 empty] | —

## 表-11-2 材料暂估价一览表（不含设备）
材料暂估价一览表
工程名称：室外道路工程 |  | 标段：济南卡车制造公司中重卡高端防腐技改项目工程施工 |  | 第 1 页 共 1 页
材料号 | 材料名称、规格、型号 |  | 计量单位 | 单价(元) | 备注
填表说明： 1、此表由招标人填写，并在备注栏说明暂估价的材料拟是否为甲供材。 2、此表应与清单中所列表相同。

## 表-11-2 工程设备暂估价一览表
工程设备暂估价一览表
工程名称：济南卡车制造公司中重卡高端防腐技改项目工程施工 |  |  | 第 1 页 共 1 页
序号 | 名称,规格,型号 | 单位 |  | 单价(元) | 备注
填表说明： 1、此表由招标人填写，并在备注栏说明是否为甲供设备。 2、此表应与清单中所列表相同。

## 表-11-3 专业工程暂估价表
专业工程暂估价表
工程名称：室外道路工程 |  | 标段：济南卡车制造公司中重卡高端防腐技改项目工程施工 |  |  | 第 1 页 共 1 页
序号 | 工程名称 |  | 工程内容 | 金额(元) |  | 备注
1
合计

## 表-11-4 特殊项目暂估价表
特殊项目暂估价表
工程名称：室外道路工程 |  |  | 标段：济南卡车制造公司中重卡高端防腐技改项目工程施工 |  |  | 第 1 页 共 1 页
序号 | 特殊项目名称 | 内容、范围 |  | 计算单位 | 计算方法 |  | 金额(元) | 备注
合计

## 表-11-5 计日工表
计 日 工 表
工程名称：室外道路工程 |  | 标段：济南卡车制造公司中重卡高端防腐技改项目工程施工 |  |  | 第 1 页 共 1 页
编号 | 项目名称、型号、规格 |  | 单位 | 暂定数量 |  | 综合单价 | 合价
一 | 人工
人工小计
二 | 材料
材料小计
三 | 机械
机械小计
总 计

## 表-11-6 总承包服务费、采购保管费计价表
总承包服务费、采购保管费计价表
工程名称：室外道路工程 |  | 标段：济南卡车制造公司中重卡高端防腐技改项目工程施工 |  | 第 1 页 共 1 页
序号 | 项目名称及服务内容 |  | 项目价值 |  | 费率(%) | 金额(元)
1 | 总承包服务费 |  | 0
2 | 材料采购保管费
3 | 设备采购保管费
合 计
填表说明： 1、要详细注明服务内容且与清单保持一致； 2、发包人供应工程设备、材料总包服务费计费基数为发包人供应工程设备、材料的总价。 3、“发包人发包专业工程”总承包服务费率及“发包人供应材料”、“发包人供应工程设备”采购保管费率与招标文件一致

## 表-11-7 其他检验试验费报表
其他检验试验费计价表
工程名称：室外道路工程 |  | 标段：济南卡车制造公司中重卡高端防腐技改项目工程施工 |  |  | 第 1 页 共 1 页
序号 | 项目名称 |  | 项目价值 | 费率(%) |  | 金额(元) | 备注
1
合 计
填表说明： 1、要详细注明服务内容且与清单保持一致； 2、发包人供应工程设备、材料总包服务费计费基数为发包人供应工程设备、材料的总价。 3、“发包人发包专业工程”总承包服务费率及“发包人供应材料”、“发包人供应工程设备”采购保管费率与招标文件一致

## 表-12 规费、税金项目清单与计价表
规费、税金项目清单与计价表
工程名称：室外道路工程 |  | 标段：济南卡车制造公司中重卡高端防腐技改项目工程施工 |  |  | 第 1 页 共 1 页
序号 | 项目名称 |  | 计算基础 | 费率(%) |  | 金额(元)
1 | 规费
1.1 | 安全文明施工费
1.1.1 | 安全施工费 |  | 分部分项工程费+措施项目费+其他项目费-不取规费_合计
1.1.2 | 环境保护费 |  | 分部分项工程费+措施项目费+其他项目费-不取规费_合计
1.1.3 | 文明施工费 |  | 分部分项工程费+措施项目费+其他项目费-不取规费_合计
1.1.4 | 临时设施费 |  | 分部分项工程费+措施项目费+其他项目费-不取规费_合计
1.2 | 社会保险费 |  | 分部分项工程费+措施项目费+其他项目费-不取规费_合计
1.3 | 住房公积金 |  | 分部分项工程费+措施项目费+其他项目费-不取规费_合计
1.5 | 建设项目工伤保险 |  | 分部分项工程费+措施项目费+其他项目费-不取规费_合计
1.6 | 优质优价费 |  | 分部分项工程费+措施项目费+其他项目费-不取规费_合计
2 | 税金 |  | 分部分项工程费+措施项目费+其他项目费+规费+设备费-不取税金_合计-甲供材料费-甲供主材费-甲供设备费
合 计