## 附件五 展示类项目
附件五 展示类项目
序号 | 项目 | 材料说明 | 规格 | 单位 | 预计全年采购量 | 单价 （含税） 元/个、元/张 | 总价 （含税） 单位：元 | 单价 （未税） 元/个、元/张 | 总价 （未税） 单位：元 | 使用材质、品牌说明
1 | 铝合金型材拉布灯箱 | 灯箱厚度90mm，可开启边框宽度60mm，画面由3P布或刀刮布制作，漫反射LED灯条光源，灯条间距为150mm，LED灯珠不低于台湾晶元芯片档次，LED灯珠密度每平方不低于84颗（84W），电源为安全低压、自带过载保护的知名品牌产品 | 尺寸根据需要确定 | ㎡ | 110
2 | 软膜灯箱画面 | 灯布，软膜灯箱布UV画面，含安装边条 | 尺寸根据需要确定 | ㎡ | 50
3 | 铝型材开启式超薄灯箱 | 灯箱厚度28mm，可开启边框宽度40mm，画面为高精度灯箱片写真，不低于1mm压克力面板，LED光源，LED灯珠不低于台湾晶元芯片档次，纳米喷砂2.5mm导光板，内置知名品牌低压电源 | 尺寸根据需要确定 | ㎡ | 40
4 | 不锈钢跪牌 | 支架采用壁厚1.2直径32mm不锈钢管焊接制作，边框为壁厚1.2mm的镜面不锈钢板折弯，内部框架由壁厚为1.5mm的20mm镀锌方管焊接，展架所有截面须圆润封堵，要求可更换版面，版面材质为05pvc+户外车贴高精写真画面。 | 画面规格60cm×90cm | 个 | 170
5 | 立式区域牌 | 采用3030四棱柱铝材框架（国标），铝型材壁厚2.2mm，切割、机械式打沉孔、攻丝、螺栓组装连接，铝型材截面专用配件封堵；镶嵌式牌面，采用5mmpvc+双面户外可擦写膜精喷制作。 | 支架1000mm，底管300mm，牌面400*600 | 件 | 308
6 | 立式升降式说明牌 | Φ40*1.2*1200mm可调节不锈钢支架，底座为铸铁罩不锈钢盖板；可开启铝型材边框，配高透亚克力面板，画面可更换 | 说明牌幅面A3 | 个 | 113
7 |  | 支架式标识牌两面相同，四周有10mm宽的边框。槽钢尺寸20*300mm，支架式标识牌底盘直径大于300mm，样式如图所示。 | 标识牌采用矩形版面，尺寸为400mm×260mm，支架高度600mm | 个 | 6
8 | 立式展架 | ABS注塑防滑底座+配重设计，带防滑地垫，立柱铝型材，面板磁吸式设计，画面可更换。 | 1000x430x305mm 画面板305*430mm | 件 | 42
合计（单价乘以预计全年采购量）
注：总价（系统报价含税）=预计全年采购量*单价（含税）
1、预计采购量为重汽集团及二级单位预估数量，具体单次采购量为实际需求确定。
2、投标厂家使用材质品牌为必填项目。
3、《汇总表》中条目不允许增删、改动、筛选、隐藏，尤其是“序号”列，若有则视为无效报价；《汇总表》Excel表格不要存在数据引用、链接、运算、样式、合并单元格等相关内容。报价含盖所有项目。
4、报价单位：元/不含税。报价包含包装、送货（济南地区）、装卸、安装、调试和非人为损坏的售后服务。